## Sheet1
長期優良住宅仕様書(木造）
３．劣化の軽減
項目 |  |  | 内容 | [7 empty] | 備考
外壁の軸組等 の防腐防蟻 |  |  | ①外壁を通気構法とし、かつ軸組等に製材、集成材等又は構造用合板等を使用し薬剤処理（現場又は工場）を行う | [7 empty] | ※①～③より選択
土台の防腐防蟻 |  |  | ①土台の接する外壁の下端に水切りを設け、土台にヒノキ、ヒバ等を用いる | [7 empty] | ※①～②より選択
浴室・脱衣室の防水 |  | 浴室 | 床 | ①ユニットバス（JISA4416） | [6 empty] | ※①～⑤より選択
|  |  | 壁 | ①ユニットバス（JISA4416）
|  |  | 天井 | ①ユニットバス（JISA4416）
|  | 脱衣室 | 床 | ②ビニル床シート | [6 empty] | ※②～⑤より選択
|  |  | 壁 | ③ビニルクロス
|  |  | 天井 | ③ビニルクロス
地盤の防蟻 |  |  | ①鉄筋コンクリート造のべた基礎 | [7 empty] | ※①～③より選択
基礎の高さ |  |  | 地盤から基礎天端まで４００㎜以上
床下防湿・換気 |  |  | ①ねこ土台（換気有効75ｃ㎡/ｍ以上）・床下コンクリート60㎜以上 | [7 empty] | ※①～⑥より選択
小屋裏換気 |  |  | ②小屋裏給排気 （小屋裏給排気口 2ヵ所以上 有効面積/天井面積=１/３００以上） | [7 empty] | ※①～⑤より選択
床下・小屋裏 の点検空間※１ |  |  | ①小屋裏空間ごとに点検口を設置する 床下空間ごとに点検口を設置する（点検有効高さを330㎜以上） ※浴室の床下等においても有効高さ330㎜以上 | [7 empty] | ※①～②より選択
※１ | 玄関等の土間部分や床下空間が存在しない若しくはモルタル等で充填されている部分は適用除外
４．維持管理
配管名 |  | 仕様 |  |  | 専用配管 |  |  | 地中埋設管
給水管 |  |  |  |  | コンクリート内の埋め込み無し |  |  | 地中埋設管上のコンクリート打設無し
給湯管 |  |  |  |  | コンクリート内の埋め込み無し |  |  | 地中埋設管上のコンクリート打設無し
排水管 |  | 硬質塩ビ管（VP） |  |  | コンクリート内の埋め込み無し |  |  | 地中埋設管上のコンクリート打設無し
項目 |  |  | 内容 |  |  |  |  | 備考
基礎貫通部の配管 |  |  | さや管方式
専用排水管 |  |  | 内面平滑とする
硬質塩ビ管（VP)溶着
管の中間部、継手廻り等を支持金物にて固定
部位 |  |  | 排水管の清掃措置 ※①～④より選択 |  |  | 接合部の点検措置※①～④より選択
[6 empty] | 給水管 |  |  | 給湯管 | 排水管
便所（1階） |  |  | ②便器が排水マスに隣接(便所） |  |  | ①露出 |  |  | ― | ④便器取り外し可能(便所）
便所（一般階） |  |  | ①便器取り外し可能（便所） |  |  | ①露出 |  |  | ― | ④便器取り外し可能(便所）
システムキッチン |  |  | ④清掃可能なトラップ |  |  | ③キャビネット扉 |  |  | ③キャビネット扉 | ③キャビネット扉
洗面化粧台 |  |  | ④清掃可能なトラップ |  |  | ③キャビネット扉 |  |  | ③キャビネット扉 | ③キャビネット扉
洗濯機用水栓・排水 |  |  | ④清掃可能なトラップ |  |  | ①露出 |  |  | ②点検口 | ②点検口
浴室 |  |  | ④清掃可能なトラップ |  |  | ②点検口 |  |  | ②点検口 | ②点検口
給湯器 | [5 empty] | ①露出 |  |  | ①露出
項目 |  |  | ヘッダーの点検措置 |  |  | 備考
給水管 |  |  | ①床下点検口 |  |  | ※①～③より選択
給湯管 |  |  | ①床下点検口 |  |  | ※①～③より選択
排水管 |  |  | ①床下点検口 |  |  | ※①～③より選択
長期優良住宅仕様書

## 参照
①外壁を通気構法とし、かつ軸組等に製材、集成材等又は構造用合板等を使用し薬剤処理（現場又は工場）を行う | ①土台の接する外壁の下端に水切りを設け、土台にヒノキ、ヒバ等を用いる | ― | ①鉄筋コンクリート造のべた基礎 | ①ねこ土台（換気有効75ｃ㎡/ｍ以上）・床下コンクリート60㎜以上 | ①屋根断熱工法により小屋裏換気なし | ①小屋裏空間ごとに点検口を設置する 床下空間ごとに点検口を設置する（点検有効高さを330㎜以上） ※浴室の床下等においても有効高さ330㎜以上 | ①便器取り外し可能（便所） | ― | ①床下点検口 | ①防湿フィルム（JISA6930) | ①外壁通気構法 | ①透湿防水シート（JISA6111) | ①防湿フィルム（JISA6930) | ①天井断熱構法 | ①透湿防水シート（JISA6111) | ①防湿フィルム（JISA6930) | ― | ― | ― | ―
②軒の出を90cm以上とした真壁構造とし、かつ軸組等に製材、集成材等又は構造用合板等を使用し薬剤処理（現場又は工場）を行う | ②土台の接する外壁の下端に水切りを設け、土台にＫ3相当の防腐・防蟻処理 | ①ユニットバス（JISA4416） | ②布基礎と鉄筋で一体となって基礎の内周部の地盤上に一様にコンクリートを打設 | ②ねこ土台（換気有効75ｃ㎡/ｍ以上）・床下防湿フィルム0.1㎜以上 | ②小屋裏給排気 （小屋裏給排気口 2ヵ所以上 有効面積/天井面積=１/３００以上） | ②小屋裏空間ごとに点検口を設置する 床下空間ごとに点検口を設置する（点検有効高さを330㎜以上） ※浴室の床下等においては点検に支障の無い範囲の高さを確保する | ②便器が排水マスに隣接(便所） | ①露出 | ②天井点検口 | ②繊維系断熱材等は使用しない | ②防湿層の透湿抵抗が0.082㎡sPa/ng以上 | ②繊維系断熱材等は使用しない | ②繊維系断熱材等は使用しない | ②屋根通気構法 | ②繊維系断熱材等は使用しない | ②繊維系断熱材等は使用しない | 吹込み用グラスウール(13K、18K)（0.052) | ①適用無し | ①1重アルミサッシ・複層ガラスA6【4.65/0.79】・レースカーテン（※真北±30度場合のみ） | ①金属製断熱材充填扉・ガラス無し【4.07/―】
③外壁の軸組等にＫ3相当の防腐・防蟻処理(工場）を行う |  | ②ビニル床シート | ③防蟻に有効な土壌処理 | ③床下換気口（有効300ｃ㎡以上/4ｍ）・床下コンクリート60㎜以上 | ③軒裏給排気 （軒裏給排気口 2ヵ所以上 有効面積/天井面積=１/２５０以上） |  | ③掃除口 | ②点検口 | ③露出 | ③断熱層の透湿抵抗比2以上 | ③断熱層の外側がALCで、防湿層の透湿抵抗0.019㎡sPa/ng以上 | ― | ③断熱層の透湿抵抗比2以上 | ③防湿層の透湿抵抗が0.082㎡sPa/ng以上 | ― | ③断熱層の透湿抵抗比2以上 | タタミボード（15㎜）(0.052） | ②開口部の熱貫流率4.07以下として、屋根又は天井の断熱材の熱抵抗値を1/2とする。 | ②1重アルミサッシ・複層ガラスA6【4.65/0.79】・内付ブラインド又は紙障子 | ②金属製断熱材充填扉・複層ガラスA6【4.07/0.79】・4％緩和適用
|  | ③ビニルクロス |  | ④床下換気口（有効300ｃ㎡以上/4ｍ）・床下防湿フィルム0.1㎜以上 | ④軒裏給気・小屋裏排気 （軒裏又は小屋裏給気口 小屋裏排気口 各1ヶ所以上 有効面積/天井面積=１/９００以上） |  | ④清掃可能なトラップ | ③キャビネット扉 |  |  | ④断熱層の透湿抵抗比2以上 |  |  | ④断熱層の外側がALCで、防湿層の透湿抵抗0.019㎡sPa/ng以上 |  | ④断熱材の下側が床下に露出又は湿気の排出を妨げない構成 | A級インシュレーションボード（9㎜）（0.051） | ③玄関、勝手口及びこれに類する部分における土間部分は4㎡以下なので断熱は行わない。 | ③1重アルミサッシ・低放射複層ガラスA6【4.07/0.62】・レースカーテン | ③金属製断熱材充填扉・低放射複層ガラスA6【4.07/0.62】・4％緩和適用
|  | ④仕上材＋耐水石膏ボード |  | ⑤【基礎断熱工法（換気口無）】床下コンクリート100㎜以上・基礎に熱抵抗値0.6㎡・K/W以上の断熱材を使用 | ⑤軒裏給気・排気塔排気 （軒裏又は小屋裏給気口 小屋裏頂部排気塔 各1ヶ所以上 有効面積/天井面積=（給気）１/９００、（排気）１/１６００以上） |  |  | ④便器取り外し可能(便所） | [5 empty] | ⑤断熱層の透湿抵抗比3以上 |  |  | シージングボード（9㎜）（0.051） | ④1戸建て住宅で「外気床」が床面積の合計の5％以下なので、「その他床」とする。 | ④1重アルミサッシ・遮熱型低放射複層ガラスA6【4.07/0.43】・付属部材無し | ④金属製断熱材充填扉・遮熱型低放射複層ガラスA6【4.07/0.43】
|  | ⑤仕上材＋耐水合板 |  | ⑥【基礎断熱工法（換気口無）】床下防湿フィルム0.1㎜以上・基礎に熱抵抗値0.6㎡・K/W以上の断熱材を使用 | [12 empty] | 住宅用グラスウール断熱材10K（0.05） |  | ⑤1重アルミサッシ・単板ガラス2枚A12【4.07/0.88】・内付ブラインド又は紙障子 | ⑤金属製断熱材充填扉・単板ガラス2枚A12【4.07/0.88】・4％緩和適用
[17 empty] | 吹込み用ロックウール断熱材25K（0.047） |  | ⑥1重アルミ樹脂複合サッシ・複層ガラスA12【3.49/―】・レースカーテン | ⑥金属製ハニカムフラッシュ扉又は木製扉・ガラス無し【4.65/―】
[17 empty] | 住宅用グラスウール断熱材16K（0.045） |  | ⑦1重アルミ樹脂複合サッシ・低放射複層ガラスA6【3.49/―】・レースカーテン | ⑦金属製ハニカムフラッシュ扉又は木製扉・複層ガラスA6【4.65/0.79】・4％緩和適用
[17 empty] | 住宅用グラスウール断熱材20K（0.042） |  | ⑧1重アルミ樹脂複合サッシ・単板ガラス2枚A12【4.07/-】・レースカーテン | ⑧金属製ハニカムフラッシュ扉又は木製扉・低放射複層ガラスA6【4.65/0.62】・4％緩和適用
[17 empty] | A種ビーズ法ポリスチレンフォーム保温板4号（0.043） |  |  | ⑨金属製ハニカムフラッシュ扉又は木製扉・遮熱型低放射複層ガラスA6【4.65/0.43】
[17 empty] | A種ポリスチレンフォーム保温板1種1号（0.042） |  |  | ⑩金属製ハニカムフラッシュ扉又は木製扉・単板ガラス2枚A12【4.65/0.88】・4％緩和適用
A種ポリスチレンフォーム保温板1種2号（0.042）
住宅用グラスウール断熱材24K(0.038）
住宅用グラスウール断熱材32K(0.036）
高性能グラスウール断熱材16K（0.038）
高性能グラスウール断熱材24K（0.036）
高性能グラスウール断熱材32K(0.035）
吹込用グラスウール断熱材30K、35K（0.04）
住宅用ロックウール断熱材（マット）（0.038）
ロックウール断熱材（フェルト)(0.038）
ロックウール断熱材（ボード)(0.036）
A種ビーズ法ポリスチレンフォーム保温板1号（0.036）
A種ビーズ法ポリスチレンフォーム保温板2号(0.037）
A種ビーズ法ポリスチレンフォーム保温版3号（0.04）
A種押出法ポリスチレンフォーム保温板1種（0.04）
建築物断熱用吹付け硬質ウレタンフォームA種3(0.04）
A種ポリスチレンフォーム保温板2種（0.038）
A種フェノールフォーム保温板2種1号(0.036）
A種フェノールフォーム保温板3種1号(0.035）
A種フェノールフォーム保温板3種2号（0.035)
吹込用セルローズファイバー25K(0.04）
吹込用セルローズファイバー45K、55K(0.04）
吹込用ロックウール断熱材65K（0.039）
高性能グラスウール断熱材40K（0.034）
高性能グラスウール断熱材48K(0.033)
A種ビーズ法ポリスチレンフォーム保温板特号（0.034)
A種押出法ポリスチレンフォーム保温板2種(0.034）
A種硬質ウレタンフォーム保温板1種(0,029）
建築物断熱用吹付け硬質ウレタンフォームA種1(0.032）
建築物断熱用吹付け硬質ウレタンフォームA種2(0.032）
A種ポリスチレンフォーム保温板3種（0.034）
A種フェノールフォーム保温板2種2号（0.034）
A種押出法ポリスチレンフォーム保温板3種(0.028）
A種硬質ウレタンフォーム保温板2種1号（0.023)
A種硬質ウレタンフォーム保温板2種2号(0.024)
A種硬質ウレタンフォーム保温板2種3号(0.027）
A種硬質ウレタンフォーム保温板2種4号（0.028）
A種フェノールフォーム保温板2種3号（0.028）
A種フェノールフォーム保温板1種1号(0.022）
A種フェノールフォーム保温板1種2号（0.022）